## Boodschap
				128	64	32	16	8	4	2	1		128	64	32	16	8	4	2	1
				7	6	5	4	3	2	1	0		7	6	5	4	3	2	1	0

																		0	0	0

1	G	71		0	1	2	4	8	17	35	71		0	1	0	0	0	1	1	1
2	r	114		0	1	3	7	14	28	57	114		0	1	1	1	0	0	1	0
3	a	97		0	1	3	6	12	24	48	97		0	1	1	0	0	0	0	1
4	t	116		0	1	3	7	14	29	58	116		0	1	1	1	0	1	0	0

																		0	0	1

5	I	73		0	1	2	4	9	18	36	73		0	1	0	0	1	0	0	1
6	s	115		0	1	3	7	14	28	57	115		0	1	1	1	0	0	1	1
7		32		0	0	1	2	4	8	16	32		0	0	1	0	0	0	0	0
8	w	119		0	1	3	7	14	29	59	119		0	1	1	1	0	1	1	1

																		0	1	0

9	a	97		0	1	3	6	12	24	48	97		0	1	1	0	0	0	0	1
10	t	116		0	1	3	7	14	29	58	116		0	1	1	1	0	1	0	0
11	e	101		0	1	3	6	12	25	50	101		0	1	1	0	0	1	0	1
12	r	114		0	1	3	7	14	28	57	114		0	1	1	1	0	0	1	0

																		0	1	1

13	I	73		0	1	2	4	9	18	36	73		0	1	0	0	1	0	0	1
14	j	106		0	1	3	6	13	26	53	106		0	1	1	0	1	0	1	0
15	s	115		0	1	3	7	14	28	57	115		0	1	1	1	0	0	1	1
16	j	106		0	1	3	6	13	26	53	106		0	1	1	0	1	0	1	0

																		1	0	0

17	e	101		0	1	3	6	12	25	50	101		0	1	1	0	0	1	0	1
18	s	115		0	1	3	7	14	28	57	115		0	1	1	1	0	0	1	1
19		32		0	0	1	2	4	8	16	32		0	0	1	0	0	0	0	0
20	v	118		0	1	3	7	14	29	59	118		0	1	1	1	0	1	1	0

																		1	0	1

21	o	111		0	1	3	6	13	27	55	111		0	1	1	0	1	1	1	1
22	o	111		0	1	3	6	13	27	55	111		0	1	1	0	1	1	1	1
23	r	114		0	1	3	7	14	28	57	114		0	1	1	1	0	0	1	0
24		32		0	0	1	2	4	8	16	32		0	0	1	0	0	0	0	0

																		1	1	0

25	d	100		0	1	3	6	12	25	50	100		0	1	1	0	0	1	0	0
26	e	101		0	1	3	6	12	25	50	101		0	1	1	0	0	1	0	1
27		32		0	0	1	2	4	8	16	32		0	0	1	0	0	0	0	0
28	k	107		0	1	3	6	13	26	53	107		0	1	1	0	1	0	1	1

																		1	1	1

29	l	108		0	1	3	6	13	27	54	108		0	1	1	0	1	1	0	0
30	a	97		0	1	3	6	12	24	48	97		0	1	1	0	0	0	0	1
31	s	115		0	1	3	7	14	28	57	115		0	1	1	1	0	0	1	1
32	!	33		0	0	1	2	4	8	16	33		0	0	1	0	0	0	0	1

## OntcijferHulp
				Bits					Nummer
				Bit		2	1	0
				Waarde		4	2	1

	Binaire Bytes					ASCII / Code		Karakter
Bit	7	6	5	4	3	2	1	0
Waarde	128	64	32	16	8	4	2	1
1
2
3
4

				Bits					Nummer
				Bit		2	1	0
				Waarde		4	2	1

	Binaire Bytes					ASCII / Code		Karakter
Bit	7	6	5	4	3	2	1	0
Waarde	128	64	32	16	8	4	2	1
1
2
3
4